## UniSNES.csv
# | Reference | Qty | Value | Footprint | DNP | MPN
1 | C1, C2, C3, C4, C6, C7 | 6 | 100n | Capacitor_SMD:C_0201_0603Metric
2 | C5 | 1 | 1u | Capacitor_SMD:C_0201_0603Metric
3 | C8 | 1 | 47uF 6.3v | Capacitor_Tantalum_SMD:CP_EIA-3216-18_Kemet-A
4 | C9, C10 | 2 | 2.2uF | Capacitor_SMD:C_0603_1608Metric
5 | D1 | 1 | M7C | Diode_SMD:D_SOD-123 |  | B5819W SL
6 | D5, D6, D7 | 3 | CUS08F30 | Diode_SMD:D_SOD-323_HandSoldering |  | CUS08F30
7 | F1, F2, F3 | 3 | Fuse | Fuse:Fuse_1206_3216Metric_Pad1.42x1.75mm_HandSolder
8 | J1 | 1 | USB_C_Receptacle | hhl:U06-CF2A5R-037 |  | U06-CF2A5R-037
9 | L1, L2, L3, L4, L5, L6, L7, L8, L9, L10 | 10 | SK6805-EC-15 | hhl:SK6805-EC-15 |  | SK6805-EC-15
10 | Q1, Q2 | 2 | BSS138DW | Package_TO_SOT_SMD:SOT-363_SC-70-6 |  | BSS138DW-7-F
11 | Q3, Q5 | 2 | Q_NMOS_GSD | Package_TO_SOT_SMD:SOT-23 |  | AO3400A
12 | Q4 | 1 | Q_PMOS_GDS | Package_TO_SOT_SMD:SOT-23 |  | AO3401A
13 | R1 | 1 | 330 | Resistor_SMD:R_0201_0603Metric
14 | R2, R3, R8, R9, R10, R11, R12, R13 | 8 | 1k | Resistor_SMD:R_0201_0603Metric
15 | R4, R7, R16, R18, R19 | 5 | 10k | Resistor_SMD:R_0201_0603Metric
16 | R5, R6 | 2 | 27 | Resistor_SMD:R_0201_0603Metric
17 | R14, R15 | 2 | 5.1k | Resistor_SMD:R_0201_0603Metric
18 | R17, R20 | 2 | 100R | Resistor_SMD:R_0201_0603Metric
19 | SW1 | 1 | 1TS026A-1000-0550 | hhl:1TS026A-1000-0550 |  | 1TS026A-1000-0550
20 | TRL1, TRR1 | 2 | 78171-0002 | hhl:78171-0002 |  | 78171-0002
21 | U1 | 1 | GD25Q80EEIGR | hhl:USON-8-EP(2x3) |  | GD25Q80EEIGR
22 | U2 | 1 | RP2040 | Package_DFN_QFN:QFN-56-1EP_7x7mm_P0.4mm_EP3.2x3.2mm |  | RP2040
23 | U3 | 1 | XC6222 | hhl:SOT-89-5 |  | XC6222B331PR-G
24 | Y1 | 1 | Crystal_GND3 | Crystal:Resonator_SMD_Murata_CSTxExxV-3Pin_3.0x1.1mm |  | CSTNE12M0GH5L000R0

## PCB Specifications
Thickness | 1.5mm
Finish | ENIG gold
Flash Test | YES
Layers | 4
PCB Color | White
PCB LAYOUT PHOTO